## Spec.
| 히스토리 |  |  |  |  | CMD 정리 |  |  |  | 기본 통신사양
| Version | 수정 내용 | Date | 작성자 |  | 주 항목 | 부 항목 | Value | 비고 | Baudrate | 115200
| 0.1 | 최초 작성 | 230108 | Koo |  | Test 관련 | 검사 Config Set | 0x90 |  | parity check | None
| 0.2 | 매뉴얼 컨트롤 수정 빨간색 표시 | 230116 | Koo |  |  | 지그 다운 OK. | 0x91 |  | stop bit | 1 byte
| 0.3 | 매뉴얼 컨트롤 AD MUX8, AD CC 변경, 매뉴얼 항목 9번 추가 | 230124 | Koo |  |  | 검사 시작 | 0x92 |  | byte order | Big endian
| 0.4 | * 검사 CFG 수정 * 검사시작시 방향 전송 | 230127 | Koo |  |  | 검사 종료 | 0x93
| 0.5 | *MIC Test 추가 * Test Fail 추가 (Test 탭) *Buzzer OFF 추가 (ETC 탭) * 접점제어 수정 (ETC 탭) | 230202 | Koo |  |  | 결과데이터 | 0x94
| 0.6 | 결과데이터 수정 (Test 탭) 보라색으로 표시 | 230209 | Koo |  |  | 소프트웨어 리셋 | 0x95
| 0.7 | Hall IC 결과데이터 일부수정 파란색 표시 | 230211 | Koo |  | 매뉴얼 Test 관련 | 접점 제어 | 0x80
| 0.8 | 소프트웨어 리셋 추가 | 230220 | Koo |  |  | REF 전압 제어1 | 0x81
[7 empty] | REF 전압 제어 2 | 0x82
[7 empty] | ETC 제어 | 0x83
[7 empty] | AD Read | 0x84
[7 empty] | Sol valve 제어 | 0x85
[6 empty] | 기타 | 통신 및 버전 체크 | 0x70
[7 empty] | SIDE Set | 0x71
[7 empty] | Buzzer OFF | 0x72
기본 프레임
Order | 1 | 2 | 3 | 4 | 5 | 6 | 7 | 8 | 9 ~ Data Length | Data Length + 1 | Data Length + 2
Name | SOT | Sender | CMD | Data Length High | Data Length Low | Data 0 | Data 1 | Data 2 | Data 3 … | checksum | EOT
Data | 0x10 | UI : 0x01 MCU : 0x2 | 각 항목별 CMD | Data(노란색) 영역의 총 길이 |  | Data n | Data n+1 | Data n+2 | Data n+3 ~ Data Length까지 | 0x00인 1Byte 변수에 주황, 노란색 까지 XOR한 값 | 0x20
주황색 : 헤더
노란색 : 데이터

## Test 관련
Config Data
1-1. 검사 Config Setting (UI TX)
[5 empty] | Length | 항목 |  | 설명 | 비고
Order | Name | Data | 비고 |  | 1 Byte | Step No. |  | 0x01 : Connector Open Short, 0x02 : POGO Open Short, 0x03 : LED, 0x04 : HALL Sensor, 0x05 : VBAT ID, 0x06 : Battery, 0x07 : PROX Test, 0x08 : MIC | 각 스텝별 고정
1 | SOT | 0x10 |  |  | 2 Byte | Step Length |  | 각 스텝별 데이터 길이 2Byte 크기
2 | Sender | 0x01 | Sender : UI |  | 3 Byte * n | Connector Open Short #1 ~ #48 | Connector Positive | 1번 ~ 48번, Decimal, 1Byte | 최대 48번까지 검사 필요 사용자가 선택
3 | CMD | 0x90 |  |  |  |  | Connector Negative | 1번 ~ 48번, Decimal, 1Byte
4 | Length High | 가변 |  |  |  |  | REF 전압 제어 | 0x0 : REF 1V 1KΩ, 0x1 : REF 1V 10KΩ, 0x2 : REF 1V 100KΩ, 0x3 : REF 1V 1MΩ, 0x4 : AMP 1.8V, 0x5 : REF 2V, 0x6 : AMP 3.3V, 0x7 : TP1, 1Byte
5 | Lnegth Low |  |  |  | 4 Byte | POGO Open Short | J1 Pin | 1번 ~ 48번, Decimal, 1Byte | Left, Right Pin이 전부 다름
6 | Data… | 각 데이터 | Config Data 항목참조 |  |  |  | J2 Pin | 1번 ~ 48번, Decimal, 1Byte
7 | Data… | [5 empty] | POGO Pin | 1번 ~ 48번, Decimal, 1Byte
Length 까지 | Data… | [5 empty] | GND Pin | 1번 ~ 48번, Decimal, 1Byte
Length + 1 | checksum | 가변 |  |  | 2 Byte | LED | LED Pin | 1번 ~ 48번, Decimal, 1Byte
Length + 2 | EOT | 0x20 |  |  |  |  | GND Pin | 1번 ~ 48번, Decimal, 1Byte
[5 empty] | 4 Byte | HALL Sensor | 1.8V Pin | 1번 ~ 48번, Decimal, 1Byte
1-2 검사 Config Setting (MCU RX) | [6 empty] | I2C SCL Pin | 1번 ~ 48번, Decimal, 1Byte
[7 empty] | I2C SDA Pin | 1번 ~ 48번, Decimal, 1Byte
Order | Name | Data | 비고 |  |  |  | GND Pin | 1번 ~ 48번, Decimal, 1Byte
1 | SOT | 0x10 |  |  | 3 Byte | VBATID | 1.8V Pin | 1번 ~ 48번, Decimal, 1Byte
2 | Sender | 0x02 | Sender : MCU |  |  |  | BAT ID Pin | 1번 ~ 48번, Decimal, 1Byte
3 | CMD | 0x90 |  |  |  |  | GND Pin | 1번 ~ 48번, Decimal, 1Byte
4 | Length High | 0x0001 |  |  | 2 Byte | BATTERY | VBATT Pin | 1번 ~ 48번, Decimal, 1Byte
5 | Lnegth Low | [5 empty] | GND Pin | 1번 ~ 48번, Decimal, 1Byte
6 | Data… | 0x00 : NG 0x01 : OK |  |  | 5 Byte | PROX Test | 3.3V Pin | 1번 ~ 48번, Decimal, 1Byte
7 | checksum | 가변 |  |  |  |  | 1.8V Pin | 1번 ~ 48번, Decimal, 1Byte
8 | EOT | 0x20 |  |  |  |  | I2C SCL Pin | 1번 ~ 48번, Decimal, 1Byte
[7 empty] | I2C SDA Pin | 1번 ~ 48번, Decimal, 1Byte
* UI에서 먼저 전송(1-1)하면 MCU에서 데이터 Write 후 응답(1-2) 전송 | [6 empty] | GND Pin | 1번 ~ 48번, Decimal, 1Byte
[5 empty] | 2 Byte | MIC Test | MIC 1.8V Pin | 1번 ~ 48번, Decimal, 1Byte
[7 empty] | GND Pin | 1번 ~ 48번, Decimal, 1Byte
2. JIG Down Check (MCU TX)
각 스텝별 개별 전송
Order | Name | Data | 비고
1 | SOT | 0x10 |  |  | ex: 커넥터 1번과 3번 1V 1K옴으로 연결해서 오픈쇼트검사시 Data는 CON POS (0x1) - CON NEG (0x3) - REF V (0x0) 이런식으로 최대 48개 항목 검사가능하게 UI 구성
2 | Sender | 0x02 | Sender : MCU
3 | CMD | 0x91
4 | Length High | 0x0000 |  |  | Result Data
5 | Lnegth Low
6 | checksum | 가변 |  |  | Length | 항목 |  | 설명 | 비고
7 | EOT | 0x20 |  |  | 1 Byte | Step No. |  | 0x01 : Connector Open Short, 0x02 : POGO Open Short, 0x03 : LED, 0x04 : HALL Sensor, 0x05 : VBAT ID, 0x06 : Battery, 0x07 : PROX Test | 각 스텝별 고정
[5 empty] | 2 Byte | Step Length |  | 각 결과 데이터 길이 2Byte 크기
3. 검사 시작 (UI TX) |  |  |  |  | 1 Byte * n | Connector Open Short |  | 0~255, 1Byte, 각 검사 항목별 결과데이터 1개씩(가변) | Digital Value
[5 empty] | 3 Byte | POGO Open Short | J2 - GND | 0~255, 1Byte
Order | Name | Data | 비고 |  |  |  | J1 - POGO
1 | SOT | 0x10 |  |  |  |  | J1 - GND
2 | Sender | 0x01 | Sender : UI |  | 9 Byte | LED | VDD Check | 전압 값, 단위 1mV, 2Byte
3 | CMD | 0x92 |  |  |  |  | LED ON | 전압 값, 단위 1mV, 2Byte
4 | Length High | 0x0002 |  |  |  |  | LED OFF | 전압 값, 단위 1mV, 2Byte
5 | Lnegth Low | [5 empty] | Forward Voltage | 전압 값, 단위 1mV, 2Byte
5 | Data… | Right : 0x00 Left : 0x01 | 방향 |  |  |  | V_LED - GND | 0~255, 1Byte | Digital Value
6 | Data… | Step No. | 스텝 번호 |  | 19 Byte | HALL Sensor | VDD Check | 전압 값, 단위 1mV, 2Byte
7 | checksum | 가변 |  |  |  |  | Power Down Current | 소수점, 단위 0.1uA, 1Byte 수신데이터 / 10 ex) 수신데이터 31 = 31 /10 = 3.1uA | float
8 | EOT | 0x20 |  |  |  |  | COMPANY ID | 디지털 값, 부호없음, 1Byte | Decimal
[7 empty] | Device ID | 디지털 값, 부호없음, 1Byte | Decimal
* JIG 다운 인식 후 MCU에서 전송하면 (2) 보내면 UI에선 검사시작전송 (3) 외에 별도의 검사시작 버튼필요 | [6 empty] | I2C Error | 디지털 값, 부호없음, 1Byte | Decimal
* 검사는 매 스텝 마다 전송 step 1 Test Start(UI) - step 1 Result Data(MCU) … | [6 empty] | DRDY BIT | 디지털 값, 부호없음, 1Byte | Decimal
[7 empty] | ERR BIT | 디지털 값, 부호없음, 1Byte | Decimal
4. 검사 종료 (UI or MCU TX) | [6 empty] | HX_AVG | 소수점, 부호있음, 2Byte, 수신데이터 / 10 ex) 수신데이터 31 = 31 /10 = 3.1 | float
[7 empty] | HX_STUCK | 디지털 값, 부호없음, 1Byte | Decimal
Order | Name | Data | 비고 |  |  |  | HY_AVG | 소수점, 부호있음, 2Byte, 수신데이터 / 10 ex) 수신데이터 42 = 41 /10 = 4.2 | float
1 | SOT | 0x10 |  |  |  |  | HY_STUCK | 디지털 값, 부호없음, 1Byte | Decimal
2 | Sender | 0x01 or 0x02 | UI or MCU |  |  |  | HZ_AVG | 소수점, 부호있음, 2Byte, 수신데이터 / 10 ex) 수신데이터 20 = 20 /10 = 2.0 | float
3 | CMD | 0x93 |  |  |  |  | HZ_STUCK | 디지털 값, 부호없음, 1Byte | Decimal
4 | Length High | 0x0001 |  |  |  |  | I2C ERROR | 디지털 값, 부호없음, 1Byte | Decimal
5 | Lnegth Low | [5 empty] | VDD-GND | 0~255, 1Byte | Digital Value
6 | Data… | 0x01 : Test End (UI) 0x02 : Test Stop (MCU) 0x03 : Test Fail(UI) |  |  | 2 Byte | VBAT ID | Votlage | 전압 값, 단위 1mV, 2Byte
7 | checksum | 가변 |  |  | 2 Byte | Battery | Voltage | 전압 값, 단위 1mV, 2Byte
8 | EOT | 0x20 |  |  | 16 Byte | PROX Test | VDD 1.8V | 전압 값, 단위 1mV, 2Byte
[7 empty] | VDD 3.3V | 전압 값, 단위 1mV, 2Byte
* Test Stop은 MCU에서도 전송가능 MCU에서는 데이터 0x02로 전송 | [6 empty] | DEVICE ID | 디지털 값, 부호없음, 1Byte | Decimal
[7 empty] | POFFSET(OPEN) | 디지털 값, 부호없음, 1Byte | Decimal
5. 결과 데이터 전송 (MCU TX) | [6 empty] | PDATA(OPEN) | 디지털 값, 부호없음, 2Byte | Decimal
[7 empty] | POFFSET(CLOSE) | 디지털 값, 부호없음, 1Byte | Decimal
Order | Name | Data | 비고 |  |  |  | PDATA(CLOSE) | 디지털 값, 부호없음, 2Byte | Decimal
1 | SOT | 0x10 |  |  |  |  | DIFF(CLOSE-OPEN) | 디지털 값, 부호없음, 2Byte | Decimal
2 | Sender | 0x02 | Sender : MCU |  |  |  | I2C ERROR | 디지털 값, 부호없음, 1Byte | Decimal
3 | CMD | 0x94 |  |  |  |  | VDD 1.8V-GND | 0~255, 1Byte | Digital Value
4 | Length High | 가변 |  |  |  |  | VDD 3.3V-GND | 0~255, 1Byte | Digital Value
5 | Lnegth Low |  |  |  | 1 Byte | MIC Test | Resistor Value | 0~255, 1Byte | Digital Value
6 | Data… | 각 데이터 | Result Data 항목참조
7 | Data… |  |  |  | ex : 커넥터 오픈쇼트 검사 진행시 검사가 끝난 후 MCU에서 PC로 결과전송 : Step No(0x01 : CON OS) - Step Length High - Step Length Low - CON OS 검사에 대한 결과데이터 전송 (UI는 검사결과올때까지 대기/ 타임아웃 설정필요)
Length 까지 | Data…
Length + 1 | checksum | 가변
Length + 2 | EOT | 0x20
5. 소프트웨어 리셋 전송 (MCU TX) |  |  |  | 검사 진행중이어도 검사 종료 및 다음스텝 진행안함
Order | Name | Data | 비고
1 | SOT | 0x10
2 | Sender | 0x02 | Sender : MCU
3 | CMD | 0x95
4 | Length High | 가변
5 | Lnegth Low
6 | checksum | 가변
7 | EOT | 0x20

## 매뉴얼 & ETC
1. 접점 제어 (UI TX) |  |  |  | Manual Data
Order | Name | Data | 비고 | Length | 항목 |  | 설명 | 비고
1 | SOT | 0x10 |  | 5 Byte | 접점 제어 | Connector Positive | 0번 ~ 48번, Decimal, 1항목당 1Byte => 0번일시 OFF CON P 2번, CON N 4번 ,V Out 3번 , ETC X 10번 , ETC Y 11번시 10 01 80 00 05 02 04 03 0A 0B XX 20 20 20 로 전송 | SEND 버튼
2 | Sender | 0x01 | Sender : UI |  |  | Connector Negative
3 | CMD | 0x80 |  |  |  | Voltage Out
4 | Length High | 0x0005 |  |  |  | ETC X Control
5 | Lnegth Low |  |  |  |  | ETC Y Control
6 | Data… | CONN POS | Manual Data 항목참조 | 1 Byte | REF 전압 제어 1 |  | 0x0 : REF 1V 1KΩ, 0x1 : REF 1V 10KΩ, 0x2 : REF 1V 100KΩ, 0x3 : REF 1V 1MΩ, 0x4 : AMP 1.8V, 0x5 : P 3.3V, 0x6 : AMP 3.3V, 0x7 : TP1, 1Byte => 0xFF일시 OFF | OFF 버튼 필요
7 | Data… | CONN NEG |  | 1 Byte | REF 전압 제어 2 |  | 0x0 : AMP 1.8V, 0x1 : AMP 3.3V, 0x2 : P1.8V, 0x3 : P3.3V => 0xFF일시 OFF | OFF 버튼 필요
8 | Data… | V Out |  | 1 Byte | ETC 제어 |  | 0x0 : ETC AD, 0x1 : TP2-TP3, 0x2 : I2C, 0x3 : FREQ => 0xFF일시 OFF | OFF 버튼 필요
9 | Data… | ETC X |  | 1 Byte | AD Read |  | 0x0 : MUX AD8, 0x1 : ETC AD, 0x2 : AD FREQ, 0x3 : REF 1.0V 0x4 : REF 2.0V, 0x5 : 1.8V CC, 0x6 : 3.3V CC, 0x7 : AD CDS, 1Byte | 요청 후 AD Value 값 대기
10 | Data… | ETC Y |  | x Byte | AD Value | MUX AD8 | 최상위 1Byte 에 따라 데이터 종류 변경 최상위 1 Byte 포함 데이터는 총 5 Byte로 고정 0x00 : 전압 값, 단위 1mV 0x01 : 저항 값, 단위 1Ω | AD Read 요청이 들어오면 MCU에서 전송
11 | checksum | 가변 |  |  |  | ETC AD | 디지털 값, 2Byte, 부호없음
12 | EOT | 0x20 |  |  |  | AD FREQ | 주파수 값, 1Hz, 4Byte
[6 empty] | REF 1.0V | 전압 값, 단위 1mV, 2Byte
2. REF 전압 제어 1 (UI TX) | [5 empty] | REF 2.0V | 전압 값, 단위 1mV, 2Byte
[6 empty] | 1.8V CC | 전압 값, 단위 1mV, 2Byte
Order | Name | Data | 비고 |  |  | 3.3V CC | 전압 값, 단위 1mV, 2Byte
1 | SOT | 0x10 |  |  |  | AD CDS | 전압 값, 단위 1mV, 2Byte
2 | Sender | 0x01 | Sender : UI | 2 Byte | SOL Valve 제어 | SOL Control | 0x00 : Disable, 0x01 : Enable, 0xFF : 전부 OFF, 1Byte | OFF 버튼 필요 | ex) SOL 1번 Enable시 데이터 : 0x01(Enable) - 0x0A(SOL 1번) ex) SOL 7번 Disable시 데이터 : 0x00(Disable) - 0x10(SOL 7번)
3 | CMD | 0x81 |  |  |  | SOL Number | SOL 1번 : 10, SOL 2번 : 11, SOL 3번 : 12…. SOL 8번 : 17, 통신 한번에 한개씩만 제어
4 | Length High | 0x0001
5 | Lnegth Low
6 | Data… | REF 전압 제어 1 | Manual Data 항목참조
7 | checksum | 가변
8 | EOT | 0x20
7 - 1. COMM & Version Check (UI TX)
3. REF 전압 제어 2 (UI TX)
|  |  |  | Order | Name | Data | 비고
Order | Name | Data | 비고 | 1 | SOT | 0x10
1 | SOT | 0x10 |  | 2 | Sender | 0x01 | Sender : UI
2 | Sender | 0x01 | Sender : UI | 3 | CMD | 0x70
3 | CMD | 0x82 |  | 4 | Length High | 0x0000
4 | Length High | 0x0001 |  | 5 | Lnegth Low
5 | Lnegth Low |  |  | 6 | checksum | 가변
6 | Data… | REF 전압 제어 2 | Manual Data 항목참조 | 7 | EOT | 0x20
7 | checksum | 가변
8 | EOT | 0x20
7 - 2. COMM & Version Check (MCU TX)
4. ETC 제어 (UI TX)
|  |  |  | Order | Name | Data | 비고
Order | Name | Data | 비고 | 1 | SOT | 0x10
1 | SOT | 0x10 |  | 2 | Sender | 0x02 | Sender : MCU
2 | Sender | 0x01 | Sender : UI | 3 | CMD | 0x70
3 | CMD | 0x83 |  | 4 | Length High | 0x0002
4 | Length High | 0x0001 |  | 5 | Lnegth Low
5 | Lnegth Low |  |  | 6 | FW Vesion | 10으로 던지면 0.10 100으로 던지면 1.00
6 | Data… | ETC 제어 | Manual Data 항목참조 | 7
7 | checksum | 가변 |  | 8 | checksum | 가변
8 | EOT | 0x20 |  | 9 | EOT | 0x20
5 - 1. AD Read (UI TX) |  |  |  | 8. SIDE Set (UI TX)
Order | Name | Data | 비고 | Order | Name | Data | 비고
1 | SOT | 0x10 |  | 1 | SOT | 0x10
2 | Sender | 0x01 | Sender : UI | 2 | Sender | 0x01 | Sender : UI
3 | CMD | 0x84 |  | 3 | CMD | 0x71
4 | Length High | 0x0001 |  | 4 | Length High | 0x0001
5 | Lnegth Low |  |  | 5 | Lnegth Low
6 | Data… | AD Read | Manual Data 항목참조 | 6 | Data | 0x00 : RIGHT 0x01 : LEFT
7 | checksum | 가변 |  | 7 | checksum | 가변
8 | EOT | 0x20 |  | 8 | EOT | 0x20
5 - 2. AD Read (MCU TX) |  |  |  | 9. 매뉴얼 모드 설정 ALL OFF (UI TX)
Order | Name | Data | 비고 | Order | Name | Data | 비고
1 | SOT | 0x10 |  | 1 | SOT | 0x10
2 | Sender | 0x02 | Sender : MCU | 2 | Sender | 0x01 | Sender : UI
3 | CMD | 0x84 |  | 3 | CMD | 0x86
4 | Length High | 가변 |  | 4 | Length High | 0x0000
5 | Lnegth Low |  |  | 5 | Lnegth Low
6 | Data… | AD Value | Manual Data 항목참조 | 8 | checksum | 가변
7 | checksum | 가변 |  | 9 | EOT | 0x20
8 | EOT | 0x20 |  | * 매뉴얼 창에 위치, 모든 매뉴얼 설정들 OFF
6. SOL Valve 제어 (UI TX) |  |  |  | 10. Buzzer OFF (UI TX)
Order | Name | Data | 비고 | Order | Name | Data | 비고
1 | SOT | 0x10 |  | 1 | SOT | 0x10
2 | Sender | 0x01 | Sender : UI | 2 | Sender | 0x01 | Sender : UI
3 | CMD | 0x85 |  | 3 | CMD | 0x72
4 | Length High | 0x0002 |  | 4 | Length High | 0x0000
5 | Lnegth Low |  |  | 5 | Lnegth Low
6 | Data… | SOL Control | Manual Data 항목참조 | 6 | checksum | 가변
7 | Data… | SOL Number |  | 7 | EOT | 0x20
8 | checksum | 가변
9 | EOT | 0x20